## Sheet1
Ameriflux variable name | Original variable name | Input sheet variable name | Input sheet (no change) | Input required additional ameriflux formatting? | Units after formatting
ALB |  | ALB | Met_data_30 | Y | %
CO2 |  | co2_mole_fraction | full_output | N
CO2_SIGMA |  | co2_sd | full_output | Y | umol/mol
FC | Fco2 | co2_flux | full_output | N
FC_SSITC_TEST | Fco2_EP_QC | qc_co2_flux | full_output | N
FETCH_70 | x_70 | x_70% | full_output | N
FETCH_90 |  | x_90% | full_output | N
FETCH_MAX |  | x_peak | full_output | N
G_1_1_1 | Fg_10cma | shf_Avg(1) | Met_data_30 | N
G_2_1_1 | Fg_10cmb | shf_Avg(2) | Met_data_30 | N
H | Fh | H | full_output | N
H2O |  | h2o_mole_fraction | full_output | N | mmol/mol
H2O_SIGMA |  | h2o_sd | full_output | Y | mmol/mol
H_SSITC_TEST | Fh_EP_QC | qc_H | full_output | N
LE | Fe | LE | full_output | N
LE_SSITC_TEST | Fe_EP_QC | qc_LE | full_output | N
LW_IN | Fld | LWDnCo_Avg | Met_data_30 | N
LW_OUT | Flu | LWUpCo_Avg | Met_data_30 | N
MO_LENGTH |  | L | full_output | N
NETRAD | Fn_NR | Rn_Avg | Met_data_30 | N
PA | ps | air_pressure_kPa | Met_data_30 | N
PPFD_IN | Fpard | PARDown_Avg | Met_data_30 | N
PPFD_OUT | Fparu | PARUp_Avg | Met_data_30 | N
RH |  | RH_Avg | Met_data_30 | N
SC |  | co2_strg | full_output | N
SH |  | H_strg | full_output | N | kg/kg
SLE |  | LE_strg | full_output | N
SWC_X_Y_Z* | Sws_XXcmY | (varies; use soils key) | Met_data_30 | Y | %
SW_IN | Fsd | SWDn_Avg | Met_data_30 | N
SW_OUT | Fsu | SWUp_Avg | Met_data_30 | N
TAU | Fm | Tau | full_output | Y | kg/m/s^2
TAU_SSITC_TEST | Fm_EP_QC | qc_Tau | full_output | N
TA_1_1_1 | Ta_HMP_3m | AirTC_Avg | Met_data_30 | N
TA_1_1_2 | Ta_RTD_3m | RTD_C_Avg | Met_data_30 | N
TIMESTAMP_END |  | TIMESTAMP_END | Met_data_30 | Y | none
TIMESTAMP_START |  | TIMESTAMP_START | Met_data_30 | Y | none
TS_X_Y_Z | Ts_XXcm_Y | (varies; use soils key) | Met_data_30 | N
T_CANOPY | Tc | TargTempC_Avg | Met_data_30 | N
T_SONIC | Tv_SONIC_Av | sonic_temperature_C | full_output | N
USTAR | ustar | u* | full_output | N
U_SIGMA |  | u_sd | full_output | Y | m/s
VPD |  | VPD | full_output | Y | hPa
V_SIGMA |  | v_sd | full_output | Y | m/s
WD | Wd_SONIC | wind_dir | full_output | N
WS | Ws_SONIC | wind_speed | full_output | N
WS_MAX |  | max_wind_speed | full_output | N
W_SIGMA |  | w_sd | full_output | Y | m/s
ZL |  | (z-d)/L | full_output | N